## List1
Opća bolnica "Dr. Tomislav Bardek"
K O P R I V N I C A
TROŠKOVNIK - OGRTAČI ZA JEDNOKRATNU UPOTREBU
Grupa 5 - Ogrtač s pojačanjima na rukavima i prednjem dijelu
RED. BR. | NAZIV I OPIS PREDMETA NABAVE | JED. MJERE | OKVIRNA KOLIČINA | NAZIV | PROIZVOĐAČ | JEDINIČNA CIJENA BEZ PDV-A FCO BOLNICA SA SVIM ZAVISNIM TROŠKOVIMA I POPUSTOM | STOPA PDV-a | CIJENA S PDV-OM | VRIJEDNOST BEZ PDV-A | VRIJEDNOST SA PDV-om | BROJ UZORAKA
a | b | c | d | e | f | g | h | i | j=dxg | k=dxi | l
a: 1.; b: Ogrtač pojačani nepropusnom folijom na prednjem dijelu 45 cm x 100 cm i na rukavima, sa omotom, sa sterilnim leđnim područjem, materijal SMMS, 35 gr/m2, 100% polipropilen; 4-slojni (Spunbond-Meltblown-Meltblown-Spunbond). Duljina rukava bez manžete 63 - 65 cm, duljina manžete 7 - 9 cm, širina prsišta mantila 65 - 67 cm, širina mantila 140 - 142 cm, duljine mantila min. 130 cm, sterilan ili jednakovrijedan; c: kom; d: 800 |  |  | 5 kom
a: 2.; b: Ogrtač pojačani nepropusnom folijom na prednjem dijelu 50 cm x 100 cm i na rukavima, sa omotom, sa sterilnim leđnim područjem, materijal SMMS, 35 gr/m2, 100% polipropilen; 4-slojni (Spunbond-Meltblown-Meltblown-Spunbond). Duljina rukava bez manžete 63 - 65 cm, duljina manžete 7 - 9 cm, širina prsišta mantila 68 - 70 cm, širina mantila 144 - 146 cm, duljine mantila min. 150 cm, sterilan ili jednakovrijedan; c: kom; d: 1800 |  |  | 5 kom
a: UKUPNO BEZ PDV-A: | 0
a: PDV: | 0
a: UKUPNO S PDV-OM: | 0
Napomena: Naručitelj može nakon otvaranja ponuda od najpovoljnijeg ponuditelja zatražit dostavu uzoraka za navedene stavke troškovnika. Uzorke je potrebno označiti brojem proizvoda iz troškovnika te dostaviti u zatvorenoj kutiji. Uzorci se ne plaćaju i ne vraćaju, već testiraju.