## List1
Opća bolnica "Dr. Tomislav Bardek" Koprivnica
Željka Selingera 1
48000 Koprivnica
Minimalne tehničke specifikacije
Stroj za pranje crnog suđa za Odsjek za dijetetiku i prehranu (1 kom)
Br. | Tehničke specifikacije "Stroj za pranje crnog suđa za Odsjek za dijetetiku i prehranu (1 kom)" - sastoje se od: | Oprema zadovoljava tražene karakteristike DA/NE | Navesti broj str. gdje se u dostavljenoj ponudi, prospektnoj i tehničkoj specifikaciji proizvođača ili izjavi proizvođača ili izjavi ovlaštenog zastupnika proizvođača za EU nalazi stavka koja jasno i nedvojbeno potvrđuje ispunjavanje tražene tehničke karakteristike
1. | PERILICA ZA PRANJE CRNOG SUĐA
1.1. | Dimenzije perilice (šxdxv): min.1000 x 850 x 1750/2150 mm
1.2. | Dimenzije košare: min. 850 x 700 mm, sa kotačićima za povlačenje košare
1.3. | Visina otvora: 640-740 mm
2. | Kapacitet:
2.1. | Ciklusi pranja: min. 120/240/360 s
2.2. | Kapacitet košara na sat: min. 30/15/10
2.3. | Izrada u potpunosti od inox-a AISI 304, dvostruka stijenka
3. | Oprema:
3.1. | Pumpa pritiska
3.2. | Pumpa ispusta
3.3. | Zaštita od prskanja: IP X5
4. | Tehnički podaci :
4.1. | Napajanje: 400V 50Hz 3N
4.2. | Priključna snaga: min. 14,5kW
4.3. | Bojler: min. 12 kW
4.4. | Potrošnja vode po ciklusu: max. 6,0 Lit
4.5. | Kapacitet spremnika: min. 80 Lit
5. | Standardna oprema perilice:
5.1. | Košara sa kotačićima: 1 kom
5.2. | Priključni komplet koji se sastoji od dovodnog i odvodnog crijeva i električnog kabela 1,4 m od stroja, dovodno crijevo a AquaStop i sustavom zaštite od curenja vode.
5.3. | Sustav višestrukog filtriranja vode
5.4. | Pumpa za pojačavanje pritiska
5.5. | Pumpa ispusta
5.6. | Dozator za doziranje sredstva za ispiranje s usisnom cijevi za korištenje s postojećim spremnicima
5.7. | Dozator za doziranje sredstva za pranje s usisnom cijevi za korištenje s postojećim spremnicima
5.8. | Obloga stražnje stjenke od nehrđajućeg čelika
5.9. | Integrirana funkcija samočišćenja
5.10. | Odvojeni gumb za otvaranje i zatvaranje poklopca perilice
5.11. | Tipka za pokretanje programa smještena na ergonomski prilagođenoj visini
6. | Ostale značajke:
6.1. | "Ruke" za pranje, "ruke " za ispiranje i cijevi izrađene su od čvrstog materijala-nehrđajućeg čelika
6.2. | Tri ciklusa pranja s digitalnim prikazom procesa pranja i temperature vode za ispiranje
6.3. | Dvoslojna konstrukcija perilice s dodatnom izolacijom
6.4. | Ruke za pranje s polaganim pokretanjem početka pranja
6.5. | Pumpa za pranje od nehrđajućeg čelika