## List1
Opća bolnica "Dr. Tomislav Bardek" Koprivnica
Željka Selingera 1
48000 Koprivnica
Minimalne tehničke specifikacije
Univerzalni stroj za rezanje povrća za Odsjek za dijetetiku i prehranu (1 kom)
Br. | Tehničke specifikacije "Univerzalni stroj za rezanje povrća za Odsjek za dijetetiku i prehranu (1 kom)" - sastoje se od: | Oprema zadovoljava tražene karakteristike DA/NE | Navesti broj str. gdje se u dostavljenoj ponudi, prospektnoj i tehničkoj specifikaciji proizvođača ili izjavi proizvođača ili izjavi ovlaštenog zastupnika proizvođača za EU nalazi stavka koja jasno i nedvojbeno potvrđuje ispunjavanje tražene tehničke karakteristike
VIŠENAMJENSKI STROJ ZA OBRADU NAMIRNICA
1. | Univerzalni kuhinjski stroj na postolju s nastavcima
2. | Samostojeći univerzalni kuhinjski stroj-primjeren za velike kuhinjske pogone, kompletno izrađen od inox-a
3. | Funkcije: rezanje, usitnjavanje, ribanje, pasiranje
4. | Pogonski stroj s folijskom tipkovnicom i timerom s ispisom s LED diodama
5. | Dimenzije (dxšxv): min. 310x690x365 mm
6. | Multifunkcionalni nastavak na stroju omogućava uporabu različitih priključaka
7. | Izvedba: na mobilnom postolju
8. | Pokretno postolje od inox-a na kotačima od ojačane cijevne konstrukcije s rešetkom za odlaganje 4 kotača s gumenom oblogom ø 100 mm s kugličnim ležajevima, dva fiksna, dva okretna zakočiva, s policom na izvlačenje za postavljanje posude za pohranu određene namirnice
9. | Dimenzije postolja: min. 595x690x655 mm
10. | Osnovni priključak s kutnim prijenosnikom za rad s cilindrima i krilima
11. | Nastavak za rad s diskovima izrađen od inox-a s magnetnim sigurnosnim prekidačem sastavljen od: 1 otvor za rezanje (1/2 osmerokutnika 245x122,5 mm) s paralelnom potisnom pločom, 1 cijevni otvor ø 80 mm, 1 cijevni otvor ø 60 mm. Sa sigurnosnim isključivanjem i potiskivačem.
12. | Disk s podesivim nožem 0-10 mm.
13. | Disk za rezanje 1,3 mm
14. | Trokraki disk 2,5 mm
15. | Disk za ribanje 3 mm
16. | Srpasti nož za rezanje na ploške 4 mm, inox
17. | Disk za Juliennes 7x7mm
18. | Dvokomorni spremnik, nehrđajući čelik, sa sigurnosnim isključivanjem (za kockice krumpira)
19. | Komplet za rezanje na kockice 8x8-11x11 mm
20. | Disk sa zaobljenim oštricama 6mm
21. | Nastavak za prihvat cilindara inox
22. | Krilo za ribanje (potrebno za sve cilindre u nastavku)
23. | Cilindar za ribanje fini 2 mm (PIRE KRUMPIR)
24. | Cilindar za sjeckanje 6 mm
25. | Cilindar za sirovu hranu 3 mm
26. | Krilo za pasiranje (potrebno za cilindar u nastavku)
27. | Cilindar za pasiranje 2 mm
28. | Tehnički podaci:
29. | Električni priključak: 400 V, 50Hz, 1,4/1,8 kW, ugrađena zaštita od preopterećenja
30. | Sigurnosni prekidač, kategorija 4 po normi EN 954
31. | Prijenos snage pomoću reduktora
32. | 2 stupnja brzine 150 / 300 Okr./min
33. | Električna oprema treba zadovoljavati VDE normu i imati zaštitu od prodora vode IP 65, uključuje CEE-prekidač i priključni kabel dužine 3m